## 视图汇总
序号 | 描述 | 视图名 | 备注
1 | 井名基本信息视图 | viw_wellinformation
2 | 抽油机生产数据实时视图 | viw_rpc_productiondata_latest
3 | 抽油机生产数据历史视图 | viw_rpc_productiondata_hist
4 | 通信状态视图 | viw_commstatus
5 | 抽油机曲线数据实时视图 | viw_rpc_diagram_latest
6 | 抽油机曲线数据历史视图 | viw_rpc_diagram_hist
7 | 抽油机离散数据实时视图 | viw_rpc_discrete_latest
8 | 抽油机离散数据历史视图 | viw_rpc_discrete_hist
9 | 抽油机综合数据实时视图 | viw_rpc_comprehensive_latest
10 | 抽油机综合数据历史视图 | viw_rpc_comprehensive_hist
11 | 抽油机图形查询实时视图 | viw_rpc_diagramquery_latest
12 | 抽油机图形查询历史视图 | viw_rpc_diagramquery_hist
13 | 抽油机日累计数据视图 | viw_rpc_total_day
14 | 抽油机计算结果管理视图 | viw_rpc_calculatemain

## 井名基本信息视图
viw_wellinformation 井名信息视图
序号 | 代码 | 名称 | 类型 | 单位 | 备注
1 | id | 记录编号 | NUMBER(10)
2 | orgname | 组织名称 | VARCHAR2(100)
3 | orgid | 组织编号 | NUMBER(10)
4 | resname | 油藏名称 | VARCHAR2(200)
5 | wellname | 井名 | VARCHAR2(200)
6 | liftingtype | 举升方式 | NUMBER(10)
7 | driveraddr | 设备地址 | VARCHAR2(200)
8 | driverid | 设备编号 | VARCHAR2(200)
9 | acqcycle_diagram | 曲线采集周期 | NUMBER(10) | min
10 | acqcyclesetstatus_diagram | 曲线采集周期设置状态 | NUMBER(2)
11 | acqcycle_discrete | 离散采集周期 | NUMBER(10) | min
12 | acqcyclesetstatus_discrete | 离散采集周期设置状态 | NUMBER(2)
13 | savecycle_discrete | 离散保存周期 | NUMBER(10) | min
14 | runtimeefficiencysource | 时率来源 | VARCHAR2(200)
15 | videourl | 视频路径 | VARCHAR2(400)
16 | liftingtypename | 举升方式名称 | VARCHAR2(200)
17 | drivercode | 驱动编码 | VARCHAR2(50)
18 | acquisitionunit | 采集组编码 | VARCHAR2(50)
19 | sortnum | 排序编号 | NUMBER(10)

## 抽油机生产数据实时视图
viw_rpc_productiondata_latest 抽油机生产数据实时视图
序号 | 代码 | 名称 | 类型 | 单位 | 备注
1 | id | 记录编号 | NUMBER(10)
2 | wellname | 井名 | VARCHAR2(200)
3 | wellid | 井编号 | NUMBER(10)
4 | liftingtype | 举升类型 | NUMBER(10)
5 | acquisitiontime | 采集时间 | DATE
6 | runtime | 运行时间 | NUMBER(8,2)
7 | crudeoildensity | 原油密度 | NUMBER(16,2) | g/cm^3
8 | waterdensity | 水密度 | NUMBER(16,2) | g/cm^3
9 | naturalgasrelativedensity | 天然气相对密度 | NUMBER(16,2)
10 | saturationpressure | 饱和压力 | NUMBER(16,2) | MPa
11 | reservoirdepth | 油层中部深度 | NUMBER(16,2) | m
12 | reservoirtemperature | 油层中部温度 | NUMBER(16,2) | ℃
13 | watercut_w | 重量含水率 | NUMBER(8,2) | %
14 | watercut | 体积含水率 | NUMBER(8,2) | %
15 | tubingpressure | 油压 | NUMBER(8,2) | MPa
16 | casingpressure | 套压 | NUMBER(8,2) | MPa
17 | backpressure | 回压 | NUMBER(8,2) | MPa
18 | wellheadfluidtemperature | 井口油温 | NUMBER(8,2) | ℃
19 | producingfluidlevel | 动液面 | NUMBER(8,2) | m
20 | pumpsettingdepth | 泵挂 | NUMBER(8,2) | m
21 | productiongasoilratio | 生产气油比 | NUMBER(8,2) | m^3/t
22 | pumpborediameter | 泵径 | NUMBER(8,2) | mm
23 | pumptype | 泵类型 | VARCHAR2(20)
24 | pumptypename | 泵类型名称 | VARCHAR2(200)
25 | pumpgrade | 泵级别 | NUMBER(1)
26 | plungerlength | 柱塞长 | NUMBER(8,2) | m
27 | barreltype | 泵筒类型 | VARCHAR2(20)
28 | barreltypename | 泵筒类型名称 | VARCHAR2(200)
29 | barrellength | 泵筒长 | NUMBER(8,2) | m
30 | barrelseries | 泵级数 | NUMBER(8,2)
31 | rotordiameter | 转子截面直径 | NUMBER(8,2) | mm
32 | qpr | 转速 | NUMBER(8,2) | r/min
33 | tubingstringinsidediameter | 油管内径 | NUMBER(8,2) | mm
34 | casingstringinsidediameter | 套管内径 | NUMBER(8,2) | mm
35 | rodstring | 杆数据 | VARCHAR2(200)
36 | anchoringstate | 锚定状态 | NUMBER(1)
37 | anchoringstatename | 锚定状态名称 | VARCHAR2(200)
38 | netgrossratio | 净毛比 | NUMBER(8,2)
39 | manualintervention | 人工干预代码 | NUMBER(4)
40 | sortnum | 井排序编号 | NUMBER(10)
41 | org_id | 组织编号 | NUMBER(10)

## 抽油机生产数据历史视图
viw_rpc_productiondata_hist 抽油机生产数据历史视图
序号 | 代码 | 名称 | 类型 | 单位 | 备注
1 | id | 记录编号 | NUMBER(10)
2 | wellname | 井名 | VARCHAR2(200)
3 | wellid | 井编号 | NUMBER(10)
4 | liftingtype | 举升类型 | NUMBER(10)
5 | acquisitiontime | 采集时间 | DATE
6 | runtime | 运行时间 | NUMBER(8,2)
7 | crudeoildensity | 原油密度 | NUMBER(16,2) | g/cm^3
8 | waterdensity | 水密度 | NUMBER(16,2) | g/cm^3
9 | naturalgasrelativedensity | 天然气相对密度 | NUMBER(16,2)
10 | saturationpressure | 饱和压力 | NUMBER(16,2) | MPa
11 | reservoirdepth | 油层中部深度 | NUMBER(16,2) | m
12 | reservoirtemperature | 油层中部温度 | NUMBER(16,2) | ℃
13 | watercut_w | 重量含水率 | NUMBER(8,2) | %
14 | watercut | 体积含水率 | NUMBER(8,2) | %
15 | tubingpressure | 油压 | NUMBER(8,2) | MPa
16 | casingpressure | 套压 | NUMBER(8,2) | MPa
17 | backpressure | 回压 | NUMBER(8,2) | MPa
18 | wellheadfluidtemperature | 井口油温 | NUMBER(8,2) | ℃
19 | producingfluidlevel | 动液面 | NUMBER(8,2) | m
20 | pumpsettingdepth | 泵挂 | NUMBER(8,2) | m
21 | productiongasoilratio | 生产气油比 | NUMBER(8,2) | m^3/t
22 | pumpborediameter | 泵径 | NUMBER(8,2) | mm
23 | pumptype | 泵类型 | VARCHAR2(20)
24 | pumptypename | 泵类型名称 | VARCHAR2(200)
25 | pumpgrade | 泵级别 | NUMBER(1)
26 | plungerlength | 柱塞长 | NUMBER(8,2) | m
27 | barreltype | 泵筒类型 | VARCHAR2(20)
28 | barreltypename | 泵筒类型名称 | VARCHAR2(200)
29 | barrellength | 泵筒长 | NUMBER(8,2) | m
30 | barrelseries | 泵级数 | NUMBER(8,2)
31 | rotordiameter | 转子截面直径 | NUMBER(8,2) | mm
32 | qpr | 转速 | NUMBER(8,2) | r/min
33 | tubingstringinsidediameter | 油管内径 | NUMBER(8,2) | mm
34 | casingstringinsidediameter | 套管内径 | NUMBER(8,2) | mm
35 | rodstring | 杆数据 | VARCHAR2(200)
36 | anchoringstate | 锚定状态 | NUMBER(1)
37 | anchoringstatename | 锚定状态名称 | VARCHAR2(200)
38 | netgrossratio | 净毛比 | NUMBER(8,2)
39 | manualintervention | 人工干预代码 | NUMBER(4)
40 | sortnum | 井排序编号 | NUMBER(10)
41 | org_id | 组织编号 | NUMBER(10)

## 通信状态视图
viw_commstatus 通信状态视图
序号 | 代码 | 名称 | 类型 | 单位 | 备注
1 | id | 记录编号 | NUMBER(10)
2 | wellname | 井名 | VARCHAR2(200)
3 | commstatus | 通信状态 | NUMBER(1)

## 抽油机曲线数据实时视图
viw_rpc_diagram_latest 抽油机曲线数据实时视图
序号 | 代码 | 名称 | 类型 | 单位 | 备注
1 | id | 记录编号 | NUMBER(10)
2 | wellname | 井名 | VARCHAR2(200)
3 | wellid | 井编号 | NUMBER(10)
4 | liftingtype | 举升类型 | NUMBER(10)
5 | acquisitiontime | 采集时间 | DATE
6 | commstatus | 通信状态 | NUMBER(1)
7 | commstatusname | 通信状态名称 | VARCHAR2
8 | commalarmlevel | 通信报警级别 | NUMBER(3)
9 | workingconditioncode | 工况代码 | NUMBER(4)
10 | workingconditionname | 工况名称 | VARCHAR2(200)
11 | optimizationsuggestion | 优化建议 | VARCHAR2(200)
12 | workingconditionrunalarmlevel | 工况报警级别 | NUMBER(3)
13 | theoreticalproduction | 理论排量 | NUMBER(8,2) | t/d
14 | liquidweightproduction | 产液量 | NUMBER(8,2) | t/d
15 | oilweightproduction | 产油量 | NUMBER(8,2) | t/d
16 | waterweightproduction | 产水量 | NUMBER(8,2) | t/d
17 | watercut_w | 含水率 | NUMBER(8,2) | %
18 | liquidweightproductionlevel | 产液级别 | VARCHAR2(50)
19 | productiongasoilratio | 生产气油比 | NUMBER(8,2) | m^3/t
20 | tubingpressure | 油压 | NUMBER(8,2) | MPa
21 | casingpressure | 套压 | NUMBER(8,2) | MPa
22 | wellheadfluidtemperature | 井口油温 | NUMBER(8,2) | ℃
23 | producingfluidlevel | 动液面 | NUMBER(8,2) | m
24 | pumpsettingdepth | 泵挂 | NUMBER(8,2) | m
25 | submergence | 沉没度 | NUMBER(8,2) | m
26 | pumpborediameter | 泵径 | NUMBER(8,2) | mm
27 | crudeoildensity | 原油密度 | NUMBER(16,2) | g/cm^3
28 | netgrossratio | 净毛比 | NUMBER(8,2)
29 | availableplungerstrokeprod | 柱塞有效冲程计算产量 | NUMBER(8,2) | t/d
30 | pumpclearanceleakprod | 泵间隙漏失量 | NUMBER(8,2) | t/d
31 | tvleakweightproduction | 游动凡尔漏失量 | NUMBER(8,2) | t/d
32 | svleakweightproduction | 固定凡尔漏失量 | NUMBER(8,2) | t/d
33 | gasinfluenceprod | 气影响 | NUMBER(8,2) | t/d
34 | rodstring | 抽油杆数据 | VARCHAR2(200)
35 | stroke | 冲程 | NUMBER(8,2) | m
36 | spm | 冲次 | NUMBER(8,2) | 次/min
37 | upperloadline | 理论上载荷 | NUMBER(8,2) | kN
38 | upperloadlineofexact | 真实理论上载荷 | NUMBER(8,2) | kN
39 | lowerloadline | 理论下载荷 | NUMBER(8,2) | kN
40 | fmax | 最大载荷 | NUMBER(8,2) | kN
41 | fmin | 最小载荷 | NUMBER(8,2) | kN
42 | motorinputactivepower | 电机输入有功功率 | NUMBER(8,2) | kW
43 | polishrodpower | 光杆功率 | NUMBER(8,2) | kW
44 | waterpower | 水功率 | NUMBER(8,2) | kW
45 | systemefficiency | 系统效率 | NUMBER(12,3) | 小数
46 | systemefficiencylevel | 系统效率级别 | VARCHAR2(50)
47 | surfacesystemefficiency | 地面效率 | NUMBER(12,3) | 小数
48 | surfacesystemefficiencylevel | 地面效率级别 | VARCHAR2(50)
49 | welldownsystemefficiency | 井下效率 | NUMBER(12,3) | 小数
50 | welldownsystemefficiencylevel | 井下效率级别 | VARCHAR2(50)
51 | fsdiagramarea | 功图面积 | NUMBER(8,2)
52 | powerconsumptionperthm | 吨液百米耗电量 | NUMBER(8,2) | kW·h/100m·t
53 | idegreebalance | 电流平衡度 | NUMBER(8,2) | %
54 | idegreebalancename | 电流平衡状态 | VARCHAR2(200)
55 | upstrokeimax | 上冲程最大电流 | NUMBER(8,2) | A
56 | downstrokeimax | 下冲程最大电流 | NUMBER(8,2) | A
57 | idegreebalancealarmlevel | 电流平衡报警级别 | NUMBER(3)
58 | wattdegreebalance | 功率平衡度 | NUMBER(8,2) | %
59 | wattdegreebalancename | 功率平衡状态 | VARCHAR2(200)
60 | upstrokewattmax | 上冲程最大功率 | NUMBER(8,2) | kW
61 | downstrokewattmax | 下冲程最大功率 | NUMBER(8,2) | kW
62 | wattdegreebalancealarmlevel | 功率平衡报警级别 | NUMBER(3)
63 | pumpeff1 | 冲程损失系数 | NUMBER(12,3) | 小数
64 | pumpeff2 | 充满系数 | NUMBER(12,3) | 小数
65 | pumpeff3 | 间隙漏失系数 | NUMBER(12,3) | 小数
66 | pumpeff4 | 液体收缩系数 | NUMBER(12,3) | 小数
67 | pumpeff | 总泵效 | NUMBER(12,3) | 小数
68 | rodflexlength | 抽油杆伸长量 | NUMBER(8,2) | m
69 | tubingflexlength | 油管伸缩值 | NUMBER(8,2) | m
70 | inertialength | 惯性载荷增量 | NUMBER(8,2) | m
71 | pumpintakep | 泵入口压力 | NUMBER(8,2) | MPa
72 | pumpintaket | 泵入口温度 | NUMBER(8,2) | ℃
73 | pumpintakegol | 泵入口就地气液比 | NUMBER(8,2) | m^3/m^3
74 | pumpinletvisl | 泵入口粘度 | NUMBER(8,2) | mPa·s
75 | pumpinletbo | 泵入口原油体积系数 | NUMBER(8,2) | 小数
76 | pumpoutletp | 泵出口压力 | NUMBER(8,2) | MPa
77 | pumpoutlett | 泵出口温度 | NUMBER(8,2) | ℃
78 | pumpoutletgol | 泵出口就地气液比 | NUMBER(8,2) | m^3/m^3
79 | pumpoutletvisl | 泵出口粘度 | NUMBER(8,2) | mPa·s
80 | pumpoutletbo | 泵出口原油体积系数 | NUMBER(8,2) | 小数
81 | videourl | 视频路径 | VARCHAR2(400)
82 | org_id | 组织标号 | NUMBER(10)
83 | org_code | 组织代码 | VARCHAR2(20)
84 | sortnum | 井排序编号 | NUMBER(10)

## 抽油机曲线数据历史视图
viw_rpc_diagram_hist 抽油机曲线数据历史视图
序号 | 代码 | 名称 | 类型 | 单位 | 备注
1 | id | 记录编号 | NUMBER(10)
2 | wellname | 井名 | VARCHAR2(200)
3 | wellid | 井编号 | NUMBER(10)
4 | liftingtype | 举升类型 | NUMBER(10)
5 | acquisitiontime | 采集时间 | DATE
6 | commstatus | 通信状态 | NUMBER(1)
7 | commstatusname | 通信状态名称 | VARCHAR2
8 | commalarmlevel | 通信报警级别 | NUMBER(3)
9 | workingconditioncode | 工况代码 | NUMBER(4)
10 | workingconditionname | 工况名称 | VARCHAR2(200)
11 | optimizationsuggestion | 优化建议 | VARCHAR2(200)
12 | workingconditionrunalarmlevel | 工况报警级别 | NUMBER(3)
13 | theoreticalproduction | 理论排量 | NUMBER(8,2) | t/d
14 | liquidweightproduction | 产液量 | NUMBER(8,2) | t/d
15 | oilweightproduction | 产油量 | NUMBER(8,2) | t/d
16 | waterweightproduction | 产水量 | NUMBER(8,2) | t/d
17 | watercut_w | 含水率 | NUMBER(8,2) | %
18 | liquidweightproductionlevel | 产液级别 | VARCHAR2(50)
19 | productiongasoilratio | 生产气油比 | NUMBER(8,2) | m^3/t
20 | tubingpressure | 油压 | NUMBER(8,2) | MPa
21 | casingpressure | 套压 | NUMBER(8,2) | MPa
22 | wellheadfluidtemperature | 井口油温 | NUMBER(8,2) | ℃
23 | producingfluidlevel | 动液面 | NUMBER(8,2) | m
24 | pumpsettingdepth | 泵挂 | NUMBER(8,2) | m
25 | submergence | 沉没度 | NUMBER(8,2) | m
26 | pumpborediameter | 泵径 | NUMBER(8,2) | mm
27 | crudeoildensity | 原油密度 | NUMBER(16,2) | g/cm^3
28 | netgrossratio | 净毛比 | NUMBER(8,2)
29 | availableplungerstrokeprod | 柱塞有效冲程计算产量 | NUMBER(8,2) | t/d
30 | pumpclearanceleakprod | 泵间隙漏失量 | NUMBER(8,2) | t/d
31 | tvleakweightproduction | 游动凡尔漏失量 | NUMBER(8,2) | t/d
32 | svleakweightproduction | 固定凡尔漏失量 | NUMBER(8,2) | t/d
33 | gasinfluenceprod | 气影响 | NUMBER(8,2) | t/d
34 | rodstring | 抽油杆数据 | VARCHAR2(200)
35 | stroke | 冲程 | NUMBER(8,2) | m
36 | spm | 冲次 | NUMBER(8,2) | 次/min
37 | upperloadline | 理论上载荷 | NUMBER(8,2) | kN
38 | upperloadlineofexact | 真实理论上载荷 | NUMBER(8,2) | kN
39 | lowerloadline | 理论下载荷 | NUMBER(8,2) | kN
40 | fmax | 最大载荷 | NUMBER(8,2) | kN
41 | fmin | 最小载荷 | NUMBER(8,2) | kN
42 | motorinputactivepower | 电机输入有功功率 | NUMBER(8,2) | kW
43 | polishrodpower | 光杆功率 | NUMBER(8,2) | kW
44 | waterpower | 水功率 | NUMBER(8,2) | kW
45 | systemefficiency | 系统效率 | NUMBER(12,3)
46 | systemefficiencylevel | 系统效率级别 | VARCHAR2(50)
47 | surfacesystemefficiency | 地面效率 | NUMBER(12,3)
48 | surfacesystemefficiencylevel | 地面效率级别 | VARCHAR2(50)
49 | welldownsystemefficiency | 井下效率 | NUMBER(12,3)
50 | welldownsystemefficiencylevel | 井下效率级别 | VARCHAR2(50)
51 | fsdiagramarea | 功图面积 | NUMBER(8,2)
52 | powerconsumptionperthm | 吨液百米耗电量 | NUMBER(8,2) | kW·h/100m·t
53 | idegreebalance | 电流平衡度 | NUMBER(8,2) | %
54 | idegreebalancename | 电流平衡状态 | VARCHAR2(200)
55 | upstrokeimax | 上冲程最大电流 | NUMBER(8,2) | A
56 | downstrokeimax | 下冲程最大电流 | NUMBER(8,2) | A
57 | idegreebalancealarmlevel | 电流平衡报警级别 | NUMBER(3)
58 | wattdegreebalance | 功率平衡度 | NUMBER(8,2) | %
59 | wattdegreebalancename | 功率平衡状态 | VARCHAR2(200)
60 | upstrokewattmax | 上冲程最大功率 | NUMBER(8,2) | kW
61 | downstrokewattmax | 下冲程最大功率 | NUMBER(8,2) | kW
62 | wattdegreebalancealarmlevel | 功率平衡报警级别 | NUMBER(3)
63 | pumpeff1 | 冲程损失系数 | NUMBER(12,3) | 小数
64 | pumpeff2 | 充满系数 | NUMBER(12,3) | 小数
65 | pumpeff3 | 间隙漏失系数 | NUMBER(12,3) | 小数
66 | pumpeff4 | 液体收缩系数 | NUMBER(12,3) | 小数
67 | pumpeff | 总泵效 | NUMBER(12,3) | 小数
68 | rodflexlength | 抽油杆伸长量 | NUMBER(8,2) | m
69 | tubingflexlength | 油管伸缩值 | NUMBER(8,2) | m
70 | inertialength | 惯性载荷增量 | NUMBER(8,2) | m
71 | pumpintakep | 泵入口压力 | NUMBER(8,2) | MPa
72 | pumpintaket | 泵入口温度 | NUMBER(8,2) | ℃
73 | pumpintakegol | 泵入口就地气液比 | NUMBER(8,2) | m^3/m^3
74 | pumpinletvisl | 泵入口粘度 | NUMBER(8,2) | mPa·s
75 | pumpinletbo | 泵入口原油体积系数 | NUMBER(8,2) | 小数
76 | pumpoutletp | 泵出口压力 | NUMBER(8,2) | MPa
77 | pumpoutlett | 泵出口温度 | NUMBER(8,2) | ℃
78 | pumpoutletgol | 泵出口就地气液比 | NUMBER(8,2) | m^3/m^3
79 | pumpoutletvisl | 泵出口粘度 | NUMBER(8,2) | mPa·s
80 | pumpoutletbo | 泵出口原油体积系数 | NUMBER(8,2) | 小数
81 | videourl | 视频路径 | VARCHAR2(400)
82 | org_id | 组织标号 | NUMBER(10)
83 | org_code | 组织代码 | VARCHAR2(20)
84 | sortnum | 井排序编号 | NUMBER(10)

## 抽油机离散数据实时视图
viw_rpc_discrete_latest 抽油机离散数据实时视图
序号 | 代码 | 名称 | 类型 | 单位 | 备注
1 | id | 记录编号 | NUMBER(10)
2 | wellname | 井名 | VARCHAR2(200)
3 | liftingtype | 举升类型 | NUMBER(10)
4 | liftingtypename | 举升类型名称 | VARCHAR2(200)
5 | wellid | 井编号 | NUMBER(10)
6 | commstatus | 通信状态 | NUMBER(1)
7 | commstatusname | 通信状态名称 | VARCHAR2
8 | commalarmlevel | 通信报警级别 | NUMBER(4)
9 | runstatus | 运行状态 | NUMBER(1)
10 | runstatusname | 运行状态名称 | VARCHAR2
11 | runalarmlevel | 运行状态报警级别 | NUMBER(3)
12 | commtime | 通信时间 | NUMBER(8,2) | h
13 | commrange | 通信区间 | VARCHAR2(2000)
14 | commtimeefficiency | 通信时率 | NUMBER(10,4)
15 | commtimeefficiencylevel | 通信时率级别 | VARCHAR2(50)
16 | runtime | 运行时间 | NUMBER(8,2) | h
17 | runrange | 运行区间 | VARCHAR2(2000)
18 | runtimeefficiency | 生产时率 | NUMBER(10,4)
19 | runtimeefficiencylevel | 生产时率等级 | VARCHAR2(50)
20 | acquisitiontime | 采集时间 | DATE
21 | workingconditioncode_elec | 工况代码 | NUMBER(4)
22 | workingconditionstring_elec | 工况累计字符串 | VARCHAR2(4000)
23 | workingconditionname_elec | 工况名称 | VARCHAR2(200)
24 | optimizationsuggestion_elec | 优化建议 | VARCHAR2(200)
25 | workingconditionalarmlevel | 工况报警等级 | NUMBER(3)
26 | todaywattenergy | 日有功功耗 | NUMBER(8,2) | kW·h
27 | todaywattenergylevel | 日耗电量等级 | VARCHAR2(50)
28 | todaypwattenergy | 日正向有功功耗 | NUMBER(8,2) | kW·h
29 | todaynwattenergy | 日反向有功功耗 | NUMBER(8,2) | kW·h
30 | todayvarenergy | 日无功功耗 | NUMBER(8,2) | kVar·h
31 | todaypvarenergy | 日正向无功功耗 | NUMBER(8,2) | kVar·h
32 | todaynvarenergy | 日反向无功功耗 | NUMBER(8,2) | kVar·h
33 | todayvaenergy | 日视在功耗 | NUMBER(8,2) | kVA·h
34 | ia | A相电流 | NUMBER(8,2) | A
35 | ib | B相电流 | NUMBER(8,2) | A
36 | ic | C相电流 | NUMBER(8,2) | A
37 | iavg | 三项平均电流 | NUMBER(8,2) | A
38 | istr | 电流字符串 | VARCHAR2
39 | iauplimit | A相电流上限 | NUMBER(8,2) | A
40 | iadownlimit | A相电流下限 | NUMBER(8,2) | A
41 | iazero | A相电流零值 | NUMBER(8,2) | A
42 | ibuplimit | B相电流上限 | NUMBER(8,2) | A
43 | ibdownlimit | B相电流下限 | NUMBER(8,2) | A
44 | ibzero | B相电流零值 | NUMBER(8,2) | A
45 | icuplimit | C相电流上限 | NUMBER(8,2) | A
46 | icdownlimit | C相电流下限 | NUMBER(8,2) | A
47 | iczero | C相电流零值 | NUMBER(8,2) | A
48 | va | A相电压 | NUMBER(8,2) | V
49 | vb | B相电压 | NUMBER(8,2) | V
50 | vc | C相电压 | NUMBER(8,2) | V
51 | vavg | 三项平均电压 | NUMBER(8,2) | V
52 | vstr | 电压字符串 | VARCHAR2
53 | vauplimit | A相电压上限 | NUMBER(8,2) | V
54 | vadownlimit | A相电压下限 | NUMBER(8,2) | V
55 | vazero | A相电压零值 | NUMBER(8,2) | V
56 | vbuplimit | B相电压上限 | NUMBER(8,2) | V
57 | vbdownlimit | B相电压下限 | NUMBER(8,2) | V
58 | vbzero | B相电压零值 | NUMBER(8,2) | V
59 | vcuplimit | C相电压上限 | NUMBER(8,2) | V
60 | vcdownlimit | C相电压下限 | NUMBER(8,2) | V
61 | vczero | C相电压零值 | NUMBER(8,2) | V
62 | totalwattenergy | 累计有功功耗 | NUMBER(8,2) | kW·h
63 | totalpwattenergy | 累计正向有功功耗 | NUMBER(8,2) | kW·h
64 | totalnwattenergy | 累计反向有功功耗 | NUMBER(8,2) | kW·h
65 | totalvarenergy | 累计无功功耗 | NUMBER(8,2) | kVar·h
66 | totalpvarenergy | 累计正向无功功耗 | NUMBER(8,2) | kVar·h
67 | totalnvarenergy | 累计反向无功功耗 | NUMBER(8,2) | kVar·h
68 | totalvaenergy | 累计视在功耗 | NUMBER(8,2) | kVA·h
69 | watta | A相有功功率 | NUMBER(8,2) | kW
70 | wattb | B相有功功率 | NUMBER(8,2) | kW
71 | wattc | C相有功功率 | NUMBER(8,2) | kW
72 | wattsum | 三相总有功功率 | NUMBER(8,2) | kW
73 | wattstr | 有功功率字符串 | VARCHAR2
74 | vara | A相无功功率 | NUMBER(8,2) | kVar
75 | varb | B相无功功率 | NUMBER(8,2) | kVar
76 | varc | C相无功功率 | NUMBER(8,2) | kVar
77 | varsum | 三相总无功功率 | NUMBER(8,2) | kVar
78 | varstr | 无功功率字符串 | VARCHAR2
79 | reversepower | 反向功率 | NUMBER(8,2)
80 | pfa | A相功率因数 | NUMBER(8,2)
81 | pfb | B相功率因数 | NUMBER(8,2)
82 | pfc | C相功率因数 | NUMBER(8,2)
83 | pfsum | 三相综合功率因数 | NUMBER(8,2)
84 | pfstr | 功率因数字符串 | VARCHAR2
85 | frequencysetvalue | 设置频率 | NUMBER(8,2) | HZ
86 | frequencyrunvalue | 运行频率 | NUMBER(8,2) | HZ
87 | tubingpressure | 油压 | NUMBER(8,2) | MPa
88 | casingpressure | 套压 | NUMBER(8,2) | MPa
89 | backpressure | 回压 | NUMBER(8,2) | MPa
90 | wellheadfluidtemperature | 井口油温 | NUMBER(8,2) | ℃
91 | signal | 信号强度 | NUMBER(8,2)
92 | interval | 传输间隔 | NUMBER(10)
93 | devicever | 设备版本 | VARCHAR2(50)
94 | videourl | 视频路径 | VARCHAR2(400)
95 | sortnum | 井排序编号 | NUMBER(10)
96 | org_code | 组织代码 | VARCHAR2(20)
97 | org_id | 组织编号 | NUMBER(10)

## 抽油机离散数据历史视图
viw_rpc_discrete_hist 抽油机离散数据历史视图
序号 | 代码 | 名称 | 类型 | 单位 | 备注
1 | id | 记录编号 | NUMBER(10)
2 | wellname | 井名 | VARCHAR2(200)
3 | liftingtype | 举升类型 | NUMBER(10)
4 | liftingtypename | 举升类型名称 | VARCHAR2(200)
5 | wellid | 井编号 | NUMBER(10)
6 | commstatus | 通信状态 | NUMBER(1)
7 | commstatusname | 通信状态名称 | VARCHAR2
8 | commalarmlevel | 通信报警级别 | NUMBER(4)
9 | runstatus | 运行状态 | NUMBER(1)
10 | runstatusname | 运行状态名称 | VARCHAR2
11 | runalarmlevel | 运行状态报警级别 | NUMBER(3)
12 | commtime | 通信时间 | NUMBER(8,2) | h
13 | commrange | 通信区间 | VARCHAR2(2000)
14 | commtimeefficiency | 通信时率 | NUMBER(10,4)
15 | commtimeefficiencylevel | 通信时率级别 | VARCHAR2(50)
16 | runtime | 运行时间 | NUMBER(8,2) | h
17 | runrange | 运行区间 | VARCHAR2(2000)
18 | runtimeefficiency | 生产时率 | NUMBER(10,4)
19 | runtimeefficiencylevel | 生产时率等级 | VARCHAR2(50)
20 | acquisitiontime | 采集时间 | DATE
21 | workingconditioncode_elec | 工况代码 | NUMBER(4)
22 | workingconditionstring_elec | 工况累计字符串 | VARCHAR2(4000)
23 | workingconditionname_elec | 工况名称 | VARCHAR2(200)
24 | optimizationsuggestion_elec | 优化建议 | VARCHAR2(200)
25 | workingconditionalarmlevel | 工况报警等级 | NUMBER(3)
26 | todaywattenergy | 日有功功耗 | NUMBER(8,2) | kW·h
27 | todaywattenergylevel | 日耗电量等级 | VARCHAR2(50)
28 | todaypwattenergy | 日正向有功功耗 | NUMBER(8,2) | kW·h
29 | todaynwattenergy | 日反向有功功耗 | NUMBER(8,2) | kW·h
30 | todayvarenergy | 日无功功耗 | NUMBER(8,2) | kVar·h
31 | todaypvarenergy | 日正向无功功耗 | NUMBER(8,2) | kVar·h
32 | todaynvarenergy | 日反向无功功耗 | NUMBER(8,2) | kVar·h
33 | todayvaenergy | 日视在功耗 | NUMBER(8,2) | kVA·h
34 | ia | A相电流 | NUMBER(8,2) | A
35 | ib | B相电流 | NUMBER(8,2) | A
36 | ic | C相电流 | NUMBER(8,2) | A
37 | iavg | 三项平均电流 | NUMBER(8,2) | A
38 | istr | 电流字符串 | VARCHAR2
39 | iauplimit | A相电流上限 | NUMBER(8,2) | A
40 | iadownlimit | A相电流下限 | NUMBER(8,2) | A
41 | iazero | A相电流零值 | NUMBER(8,2) | A
42 | ibuplimit | B相电流上限 | NUMBER(8,2) | A
43 | ibdownlimit | B相电流下限 | NUMBER(8,2) | A
44 | ibzero | B相电流零值 | NUMBER(8,2) | A
45 | icuplimit | C相电流上限 | NUMBER(8,2) | A
46 | icdownlimit | C相电流下限 | NUMBER(8,2) | A
47 | iczero | C相电流零值 | NUMBER(8,2) | A
48 | va | A相电压 | NUMBER(8,2) | V
49 | vb | B相电压 | NUMBER(8,2) | V
50 | vc | C相电压 | NUMBER(8,2) | V
51 | vavg | 三项平均电压 | NUMBER(8,2) | V
52 | vstr | 电压字符串 | VARCHAR2
53 | vauplimit | A相电压上限 | NUMBER(8,2) | V
54 | vadownlimit | A相电压下限 | NUMBER(8,2) | V
55 | vazero | A相电压零值 | NUMBER(8,2) | V
56 | vbuplimit | B相电压上限 | NUMBER(8,2) | V
57 | vbdownlimit | B相电压下限 | NUMBER(8,2) | V
58 | vbzero | B相电压零值 | NUMBER(8,2) | V
59 | vcuplimit | C相电压上限 | NUMBER(8,2) | V
60 | vcdownlimit | C相电压下限 | NUMBER(8,2) | V
61 | vczero | C相电压零值 | NUMBER(8,2) | V
62 | totalwattenergy | 累计有功功耗 | NUMBER(8,2) | kW·h
63 | totalpwattenergy | 累计正向有功功耗 | NUMBER(8,2) | kW·h
64 | totalnwattenergy | 累计反向有功功耗 | NUMBER(8,2) | kW·h
65 | totalvarenergy | 累计无功功耗 | NUMBER(8,2) | kVar·h
66 | totalpvarenergy | 累计正向无功功耗 | NUMBER(8,2) | kVar·h
67 | totalnvarenergy | 累计反向无功功耗 | NUMBER(8,2) | kVar·h
68 | totalvaenergy | 累计视在功耗 | NUMBER(8,2) | kVA·h
69 | watta | A相有功功率 | NUMBER(8,2) | kW
70 | wattb | B相有功功率 | NUMBER(8,2) | kW
71 | wattc | C相有功功率 | NUMBER(8,2) | kW
72 | wattsum | 三相总有功功率 | NUMBER(8,2) | kW
73 | wattstr | 有功功率字符串 | VARCHAR2
74 | vara | A相无功功率 | NUMBER(8,2) | kVar
75 | varb | B相无功功率 | NUMBER(8,2) | kVar
76 | varc | C相无功功率 | NUMBER(8,2) | kVar
77 | varsum | 三相总无功功率 | NUMBER(8,2) | kVar
78 | varstr | 无功功率字符串 | VARCHAR2
79 | reversepower | 反向功率 | NUMBER(8,2)
80 | pfa | A相功率因数 | NUMBER(8,2)
81 | pfb | B相功率因数 | NUMBER(8,2)
82 | pfc | C相功率因数 | NUMBER(8,2)
83 | pfsum | 三相综合功率因数 | NUMBER(8,2)
84 | pfstr | 功率因数字符串 | VARCHAR2
85 | frequencysetvalue | 设置频率 | NUMBER(8,2) | HZ
86 | frequencyrunvalue | 运行频率 | NUMBER(8,2) | HZ
87 | tubingpressure | 油压 | NUMBER(8,2) | MPa
88 | casingpressure | 套压 | NUMBER(8,2) | MPa
89 | backpressure | 回压 | NUMBER(8,2) | MPa
90 | wellheadfluidtemperature | 井口油温 | NUMBER(8,2) | ℃
91 | signal | 信号强度 | NUMBER(8,2)
92 | interval | 传输间隔 | NUMBER(10)
93 | devicever | 设备版本 | VARCHAR2(50)
94 | videourl | 视频路径 | VARCHAR2(400)
95 | sortnum | 井排序编号 | NUMBER(10)
96 | org_code | 组织代码 | VARCHAR2(20)
97 | org_id | 组织编号 | NUMBER(10)

## 抽油机综合数据实时视图
viw_rpc_comprehensive_latest 抽油机综合数据实时视图
序号 | 代码 | 名称 | 类型 | 单位 | 备注
1 | id | 记录编号 | NUMBER(10)
2 | wellname | 井名 | VARCHAR2(200)
3 | wellid | 井编号 | NUMBER(10)
4 | liftingtype | 举升类型 | NUMBER(10)
5 | acquisitiontime | 采集时间 | DATE
6 | commstatus | 通信状态 | NUMBER(2)
7 | commstatusname | 通信状态名称 | VARCHAR2
8 | commalarmlevel | 通信报警级别 | NUMBER(3)
9 | runstatus | 运行状态 | NUMBER(1)
10 | runstatusname | 运行状态名称 | VARCHAR2
11 | runalarmlevel | 运行状态报警级别 | NUMBER(3)
12 | commtime | 通信时间 | NUMBER(8,2) | h
13 | commrange | 通信区间 | VARCHAR2(2000)
14 | commtimeefficiency | 通信时率 | NUMBER(10,4)
15 | commtimeefficiencylevel | 通信时率级别 | VARCHAR2(50)
16 | runtime | 运行时间 | NUMBER(8,2) | h
17 | runrange | 运行区间 | VARCHAR2(2000)
18 | runtimeefficiency | 生产时率 | NUMBER(10,4)
19 | runtimeefficiencylevel | 生产时率等级 | VARCHAR2(50)
20 | workingconditioncode | 工况代码 | NUMBER(4)
21 | workingconditionname | 工况名称 | VARCHAR2(200)
22 | optimizationsuggestion | 优化建议 | VARCHAR2(200)
23 | workingconditionalarmlevel | 工况报警级别 | VARCHAR2
24 | workingconditioncode_e | 电参工况代码 | NUMBER(4)
25 | workingconditionstring_e | 电参功率字符串 | VARCHAR2(4000)
26 | workingconditionname_e | 电参工况名称 | VARCHAR2(200)
27 | optimizationsuggestion_e | 电参工况优化建议 | VARCHAR2(200)
28 | workingconditionalarmlevel_e | 电参工况报警级别 | NUMBER(3)
29 | theoreticalproduction | 理论排量 | NUMBER(8,2) | m^3/d
30 | liquidweightproduction | 产液量 | NUMBER(8,2) | t/d
31 | oilweightproduction | 产油量 | NUMBER(8,2) | t/d
32 | waterweightproduction | 产水量 | NUMBER(8,2) | t/d
33 | watercut | 含水率 | NUMBER(8,2) | %
34 | liquidweightproductionlevel | 产液级别 | VARCHAR2(50)
35 | productiongasoilratio | 生产气油比 | NUMBER(8,2) | m^3/t
36 | tubingpressure | 油压 | NUMBER(8,2) | MPa
37 | casingpressure | 套压 | NUMBER(8,2) | MPa
38 | wellheadfluidtemperature | 井口油温 | NUMBER(8,2) | ℃
39 | producingfluidlevel | 动液面 | NUMBER(8,2) | m
40 | pumpsettingdepth | 泵挂 | NUMBER(8,2) | m
41 | submergence | 沉没度 | NUMBER(8,2) | m
42 | pumpborediameter | 泵径 | NUMBER(8,2) | mm
43 | crudeoildensity | 原油密度 | NUMBER(16,2) | g/cm^3
44 | netgrossratio | 净毛比 | NUMBER(8,2)
45 | availableplungerstrokeprod | 柱塞有效冲程计算产量 | NUMBER(8,2) | t/d
46 | pumpclearanceleakprod | 泵间隙漏失量 | NUMBER(8,2) | t/d
47 | tvleakweightproduction | 游动凡尔漏失量 | NUMBER(8,2) | t/d
48 | svleakweightproduction | 固定凡尔漏失量 | NUMBER(8,2) | t/d
49 | gasinfluenceprod | 气影响 | NUMBER(8,2) | t/d
50 | rodstring | 抽油杆数据 | VARCHAR2(200)
51 | stroke | 冲程 | NUMBER(8,2) | m
52 | spm | 冲次 | NUMBER(8,2) | 次/min
53 | upperloadline | 理论上载荷 | NUMBER(8,2) | kN
54 | upperloadlineofexact | 真实理论上载荷 | NUMBER(8,2) | kN
55 | lowerloadline | 理论下载荷 | NUMBER(8,2) | kN
56 | fmax | 最大载荷 | NUMBER(8,2) | kN
57 | fmin | 最小载荷 | NUMBER(8,2) | kN
58 | fullnesscoefficient | 功图充满系数 | NUMBER(8,2) | 小数
59 | motorinputactivepower | 电机输入有功功率 | NUMBER(8,2) | kW
60 | polishrodpower | 光杆功率 | NUMBER(8,2) | kW
61 | waterpower | 水功率 | NUMBER(8,2) | kW
62 | systemefficiency | 系统效率 | NUMBER(12,3) | 小数
63 | systemefficiencylevel | 系统效率级别 | VARCHAR2(50)
64 | surfacesystemefficiency | 地面效率 | NUMBER(12,3) | 小数
65 | surfacesystemefficiencylevel | 地面效率级别 | VARCHAR2(50)
66 | welldownsystemefficiency | 井下效率 | NUMBER(12,3) | 小数
67 | welldownsystemefficiencylevel | 井下效率级别 | VARCHAR2(50)
68 | fsdiagramarea | 功图面积 | NUMBER(8,2)
69 | powerconsumptionperthm | 吨液百米耗电量 | NUMBER(8,2) | kW·h/100m·t
70 | idegreebalance | 电流平衡度 | NUMBER(8,2) | %
71 | idegreebalancename | 电流平衡状态 | VARCHAR2(200)
72 | upstrokeimax | 上冲程最大电流 | NUMBER(8,2) | A
73 | downstrokeimax | 下冲程最大电流 | NUMBER(8,2) | A
74 | iratio | 电流比 | VARCHAR2
75 | idegreebalancealarmlevel | 电流平衡报警级别 | NUMBER(4)
76 | wattdegreebalance | 功率平衡度 | NUMBER(8,2) | %
77 | wattdegreebalancename | 功率平衡状态 | VARCHAR2(200)
78 | upstrokewattmax | 上冲程最大功率 | NUMBER(8,2) | kW
79 | downstrokewattmax | 下冲程最大功率 | NUMBER(8,2) | kW
80 | wattratio | 功率比 | VARCHAR2
81 | wattdegreebalancealarmlevel | 功率平衡报警级别 | NUMBER(4)
82 | pumpeff1 | 冲程损失系数 | NUMBER(8,2) | 小数
83 | pumpeff2 | 充满系数 | NUMBER(8,2) | 小数
84 | pumpeff3 | 间隙漏失系数 | NUMBER(8,2) | 小数
85 | pumpeff4 | 液体收缩系数 | NUMBER(8,2) | 小数
86 | pumpeff | 总泵效 | NUMBER(8,2) | 小数
87 | rodflexlength | 抽油杆伸长量 | NUMBER(8,2) | m
88 | tubingflexlength | 油管伸缩值 | NUMBER(8,2) | m
89 | inertialength | 惯性载荷增量 | NUMBER(8,2) | m
90 | pumpintakep | 泵入口压力 | NUMBER(8,2) | MPa
91 | pumpintaket | 泵入口温度 | NUMBER(8,2) | ℃
92 | pumpintakegol | 泵入口就地气液比 | NUMBER(8,2) | m^3/m^3
93 | pumpinletvisl | 泵入口粘度 | NUMBER(8,2) | mPa·s
94 | pumpinletbo | 泵入口原油体积系数 | NUMBER(8,2) | 小数
95 | pumpoutletp | 泵出口压力 | NUMBER(8,2) | MPa
96 | pumpoutlett | 泵出口温度 | NUMBER(8,2) | ℃
97 | pumpoutletgol | 泵出口就地气液比 | NUMBER(8,2) | m^3/m^3
98 | pumpoutletvisl | 泵出口粘度 | NUMBER(8,2) | mPa·s
99 | pumpoutletbo | 泵出口原油体积系数 | NUMBER(8,2) | 小数
100 | todaywattenergy | 日有功功耗 | NUMBER(8,2) | kW·h
101 | todaywattenergylevel | 日耗电量等级 | VARCHAR2(50)
102 | todaypwattenergy | 日正向有功功耗 | NUMBER(8,2) | kW·h
103 | todaynwattenergy | 日反向有功功耗 | NUMBER(8,2) | kW·h
104 | todayvarenergy | 日无功功耗 | NUMBER(8,2) | kVar·h
105 | todaypvarenergy | 日正向无功功耗 | NUMBER(8,2) | kVar·h
106 | todaynvarenergy | 日反向无功功耗 | NUMBER(8,2) | kVar·h
107 | todayvaenergy | 日视在功耗 | NUMBER(8,2) | kVA·h
108 | ia | A相电流 | NUMBER(8,2) | A
109 | ib | B相电流 | NUMBER(8,2) | A
110 | ic | C相电流 | NUMBER(8,2) | A
111 | iavg | 三相平均电流 | NUMBER(8,2) | A
112 | istr | 电流字符串 | VARCHAR2
113 | iauplimit | A相电流上限 | NUMBER(8,2) | A
114 | iadownlimit | A相电流下限 | NUMBER(8,2) | A
115 | iazero | A相电流零值 | NUMBER(8,2) | A
116 | ibuplimit | B相电流上限 | NUMBER(8,2) | A
117 | ibdownlimit | B相电流下限 | NUMBER(8,2) | A
118 | ibzero | B相电流零值 | NUMBER(8,2) | A
119 | icuplimit | C相电流上限 | NUMBER(8,2) | A
120 | icdownlimit | C相电流下限 | NUMBER(8,2) | A
121 | iczero | C相电流零值 | NUMBER(8,2) | A
122 | va | A相电压 | NUMBER(8,2) | V
123 | vb | B相电压 | NUMBER(8,2) | V
124 | vc | C相电压 | NUMBER(8,2) | V
125 | vavg | 三相平均电压 | NUMBER(8,2) | V
126 | vstr | 电压字符串 | VARCHAR2
127 | vauplimit | A相电压上限 | NUMBER(8,2) | V
128 | vadownlimit | A相电压下限 | NUMBER(8,2) | V
129 | vazero | A相电压零值 | NUMBER(8,2) | V
130 | vbuplimit | B相电压上限 | NUMBER(8,2) | V
131 | vbdownlimit | B相电压下限 | NUMBER(8,2) | V
132 | vbzero | B相电压零值 | NUMBER(8,2) | V
133 | vcuplimit | C相电压上限 | NUMBER(8,2) | V
134 | vcdownlimit | C相电压下限 | NUMBER(8,2) | V
135 | vczero | C相电压零值 | NUMBER(8,2) | V
136 | totalwattenergy | 累计有功功耗 | NUMBER(8,2) | kW·h
137 | totalpwattenergy | 累计正向有功功耗 | NUMBER(8,2) | kW·h
138 | totalnwattenergy | 累计反向有功功耗 | NUMBER(8,2) | kW·h
139 | totalvarenergy | 累计无功功耗 | NUMBER(8,2) | kVar·h
140 | totalpvarenergy | 累计正向无功功耗 | NUMBER(8,2) | kVar·h
141 | totalnvarenergy | 累计反向无功功耗 | NUMBER(8,2) | kVar·h
142 | totalvaenergy | 累计视在功耗 | NUMBER(8,2) | kVA·h
143 | watta | A相有功功率 | NUMBER(8,2) | kW
144 | wattb | B相有功功率 | NUMBER(8,2) | kW
145 | wattc | C相有功功率 | NUMBER(8,2) | kW
146 | wattsum | 三相总有功功率 | NUMBER(8,2) | kW
147 | wattstr | 有功功率字符串 | VARCHAR2
148 | vara | A相无功功率 | NUMBER(8,2) | kVar
149 | varb | B相无功功率 | NUMBER(8,2) | kVar
150 | varc | C相无功功率 | NUMBER(8,2) | kVar
151 | varsum | 三相总无功功率 | NUMBER(8,2) | kVar
152 | varstr | 无功功率字符串 | VARCHAR2
153 | reversepower | 反向功率 | NUMBER(8,2)
154 | pfa | A相功率因数 | NUMBER(8,2)
155 | pfb | B相功率因数 | NUMBER(8,2)
156 | pfc | C相功率因数 | NUMBER(8,2)
157 | pfsum | 三相综合功率因数 | NUMBER(8,2)
158 | pfstr | 功率因数字符串 | VARCHAR2
159 | frequencysetvalue | 设置频率 | NUMBER(8,2) | HZ
160 | frequencyrunvalue | 运行频率 | NUMBER(8,2) | HZ
161 | signal | 信号强度 | NUMBER(8,2)
162 | interval | 传输间隔 | NUMBER(10)
163 | devicever | 设备版本 | VARCHAR2(50)
164 | balancecontrolmode | 平衡远程调节远程触发控制 | NUMBER(10)
165 | balancecalculatemode | 平衡计算方式 | NUMBER(10)
166 | balanceawaytime | 重心远离支点调节时间 | NUMBER(10) | ms
167 | balanceclosetime | 重心接近支点调节时间 | NUMBER(10) | ms
168 | balanceawaytimeperbeat | 重心远离支点每拍调节时间 | NUMBER(10) | ms
169 | balanceclosetimeperbeat | 重心接近支点每拍调节时间 | NUMBER(10) | ms
170 | balancestrokecount | 参与平衡度计算的冲程测量次数 | NUMBER(10)
171 | balanceoperationuplimit | 平衡调节上限 | NUMBER(10) | %
172 | balanceoperationdownlimit | 平衡调节下限 | NUMBER(10) | %
173 | balanceautocontrol | 平衡远程自动调节 | NUMBER(1)
174 | spmautocontrol | 冲次远程自动调节 | NUMBER(1)
175 | balancefrontlimit | 平衡前限位 | NUMBER(1)
176 | balanceafterlimit | 平衡后限位 | NUMBER(1)
177 | videourl | 视频路径 | VARCHAR2(400)
178 | org_id | 组织编号 | NUMBER(10)
179 | org_code | 组织代码 | VARCHAR2(20)
180 | sortnum | 井排序编号 | NUMBER(10)

## 抽油机综合数据历史视图
viw_rpc_comprehensive_hist 抽油机综合数据历史视图
序号 | 代码 | 名称 | 类型 | 单位 | 备注
1 | id | 记录编号 | NUMBER(10)
2 | wellname | 井名 | VARCHAR2(200)
3 | wellid | 井编号 | NUMBER(10)
4 | liftingtype | 举升类型 | NUMBER(10)
5 | acquisitiontime | 采集时间 | DATE
6 | commstatus | 通信状态 | NUMBER(2)
7 | commstatusname | 通信状态名称 | VARCHAR2
8 | commalarmlevel | 通信报警级别 | NUMBER(3)
9 | runstatus | 运行状态 | NUMBER(1)
10 | runstatusname | 运行状态名称 | VARCHAR2
11 | runalarmlevel | 运行状态报警级别 | NUMBER(3)
12 | commtime | 通信时间 | NUMBER(8,2) | h
13 | commrange | 通信区间 | VARCHAR2(2000)
14 | commtimeefficiency | 通信时率 | NUMBER(10,4)
15 | commtimeefficiencylevel | 通信时率级别 | VARCHAR2(50)
16 | runtime | 运行时间 | NUMBER(8,2) | h
17 | runrange | 运行区间 | VARCHAR2(2000)
18 | runtimeefficiency | 生产时率 | NUMBER(10,4)
19 | runtimeefficiencylevel | 生产时率等级 | VARCHAR2(50)
20 | workingconditioncode | 工况代码 | NUMBER(4)
21 | workingconditionname | 工况名称 | VARCHAR2(200)
22 | optimizationsuggestion | 优化建议 | VARCHAR2(200)
23 | workingconditionalarmlevel | 工况报警级别 | VARCHAR2
24 | workingconditioncode_e | 电参工况代码 | NUMBER(4)
25 | workingconditionstring_e | 电参功率字符串 | VARCHAR2(4000)
26 | workingconditionname_e | 电参工况名称 | VARCHAR2(200)
27 | optimizationsuggestion_e | 电参工况优化建议 | VARCHAR2(200)
28 | workingconditionalarmlevel_e | 电参工况报警级别 | NUMBER(3)
29 | theoreticalproduction | 理论排量 | NUMBER(8,2) | m^3/d
30 | liquidweightproduction | 产液量 | NUMBER(8,2) | t/d
31 | oilweightproduction | 产油量 | NUMBER(8,2) | t/d
32 | waterweightproduction | 产水量 | NUMBER(8,2) | t/d
33 | watercut | 含水率 | NUMBER(8,2) | %
34 | liquidweightproductionlevel | 产液级别 | VARCHAR2(50)
35 | productiongasoilratio | 生产气油比 | NUMBER(8,2) | m^3/t
36 | tubingpressure | 油压 | NUMBER(8,2) | MPa
37 | casingpressure | 套压 | NUMBER(8,2) | MPa
38 | wellheadfluidtemperature | 井口油温 | NUMBER(8,2) | ℃
39 | producingfluidlevel | 动液面 | NUMBER(8,2) | m
40 | pumpsettingdepth | 泵挂 | NUMBER(8,2) | m
41 | submergence | 沉没度 | NUMBER(8,2) | m
42 | pumpborediameter | 泵径 | NUMBER(8,2) | mm
43 | crudeoildensity | 原油密度 | NUMBER(16,2) | g/cm^3
44 | netgrossratio | 净毛比 | NUMBER(8,2)
45 | availableplungerstrokeprod | 柱塞有效冲程计算产量 | NUMBER(8,2) | t/d
46 | pumpclearanceleakprod | 泵间隙漏失量 | NUMBER(8,2) | t/d
47 | tvleakweightproduction | 游动凡尔漏失量 | NUMBER(8,2) | t/d
48 | svleakweightproduction | 固定凡尔漏失量 | NUMBER(8,2) | t/d
49 | gasinfluenceprod | 气影响 | NUMBER(8,2) | t/d
50 | rodstring | 抽油杆数据 | VARCHAR2(200)
51 | stroke | 冲程 | NUMBER(8,2) | m
52 | spm | 冲次 | NUMBER(8,2) | 次/min
53 | upperloadline | 理论上载荷 | NUMBER(8,2) | kN
54 | upperloadlineofexact | 真实理论上载荷 | NUMBER(8,2) | kN
55 | lowerloadline | 理论下载荷 | NUMBER(8,2) | kN
56 | fmax | 最大载荷 | NUMBER(8,2) | kN
57 | fmin | 最小载荷 | NUMBER(8,2) | kN
58 | fullnesscoefficient | 功图充满系数 | NUMBER(8,2) | 小数
59 | motorinputactivepower | 电机输入有功功率 | NUMBER(8,2) | kW
60 | polishrodpower | 光杆功率 | NUMBER(8,2) | kW
61 | waterpower | 水功率 | NUMBER(8,2) | kW
62 | systemefficiency | 系统效率 | NUMBER(12,3) | 小数
63 | systemefficiencylevel | 系统效率级别 | VARCHAR2(50)
64 | surfacesystemefficiency | 地面效率 | NUMBER(12,3) | 小数
65 | surfacesystemefficiencylevel | 地面效率级别 | VARCHAR2(50)
66 | welldownsystemefficiency | 井下效率 | NUMBER(12,3) | 小数
67 | welldownsystemefficiencylevel | 井下效率级别 | VARCHAR2(50)
68 | fsdiagramarea | 功图面积 | NUMBER(8,2)
69 | powerconsumptionperthm | 吨液百米耗电量 | NUMBER(8,2) | kW·h/100m·t
70 | idegreebalance | 电流平衡度 | NUMBER(8,2) | %
71 | idegreebalancename | 电流平衡状态 | VARCHAR2(200)
72 | upstrokeimax | 上冲程最大电流 | NUMBER(8,2) | A
73 | downstrokeimax | 下冲程最大电流 | NUMBER(8,2) | A
74 | iratio | 电流比 | VARCHAR2
75 | idegreebalancealarmlevel | 电流平衡报警级别 | NUMBER(4)
76 | wattdegreebalance | 功率平衡度 | NUMBER(8,2) | %
77 | wattdegreebalancename | 功率平衡状态 | VARCHAR2(200)
78 | upstrokewattmax | 上冲程最大功率 | NUMBER(8,2) | kW
79 | downstrokewattmax | 下冲程最大功率 | NUMBER(8,2) | kW
80 | wattratio | 功率比 | VARCHAR2
81 | wattdegreebalancealarmlevel | 功率平衡报警级别 | NUMBER(4)
82 | pumpeff1 | 冲程损失系数 | NUMBER(8,2) | 小数
83 | pumpeff2 | 充满系数 | NUMBER(8,2) | 小数
84 | pumpeff3 | 间隙漏失系数 | NUMBER(8,2) | 小数
85 | pumpeff4 | 液体收缩系数 | NUMBER(8,2) | 小数
86 | pumpeff | 总泵效 | NUMBER(8,2) | 小数
87 | rodflexlength | 抽油杆伸长量 | NUMBER(8,2) | m
88 | tubingflexlength | 油管伸缩值 | NUMBER(8,2) | m
89 | inertialength | 惯性载荷增量 | NUMBER(8,2) | m
90 | pumpintakep | 泵入口压力 | NUMBER(8,2) | MPa
91 | pumpintaket | 泵入口温度 | NUMBER(8,2) | ℃
92 | pumpintakegol | 泵入口就地气液比 | NUMBER(8,2) | m^3/m^3
93 | pumpinletvisl | 泵入口粘度 | NUMBER(8,2) | mPa·s
94 | pumpinletbo | 泵入口原油体积系数 | NUMBER(8,2) | 小数
95 | pumpoutletp | 泵出口压力 | NUMBER(8,2) | MPa
96 | pumpoutlett | 泵出口温度 | NUMBER(8,2) | ℃
97 | pumpoutletgol | 泵出口就地气液比 | NUMBER(8,2) | m^3/m^3
98 | pumpoutletvisl | 泵出口粘度 | NUMBER(8,2) | mPa·s
99 | pumpoutletbo | 泵出口原油体积系数 | NUMBER(8,2) | 小数
100 | todaywattenergy | 日有功功耗 | NUMBER(8,2) | kW·h
101 | todaywattenergylevel | 日耗电量等级 | VARCHAR2(50)
102 | todaypwattenergy | 日正向有功功耗 | NUMBER(8,2) | kW·h
103 | todaynwattenergy | 日反向有功功耗 | NUMBER(8,2) | kW·h
104 | todayvarenergy | 日无功功耗 | NUMBER(8,2) | kVar·h
105 | todaypvarenergy | 日正向无功功耗 | NUMBER(8,2) | kVar·h
106 | todaynvarenergy | 日反向无功功耗 | NUMBER(8,2) | kVar·h
107 | todayvaenergy | 日视在功耗 | NUMBER(8,2) | kVA·h
108 | ia | A相电流 | NUMBER(8,2) | A
109 | ib | B相电流 | NUMBER(8,2) | A
110 | ic | C相电流 | NUMBER(8,2) | A
111 | iavg | 三相平均电流 | NUMBER(8,2) | A
112 | istr | 电流字符串 | VARCHAR2
113 | iauplimit | A相电流上限 | NUMBER(8,2) | A
114 | iadownlimit | A相电流下限 | NUMBER(8,2) | A
115 | iazero | A相电流零值 | NUMBER(8,2) | A
116 | ibuplimit | B相电流上限 | NUMBER(8,2) | A
117 | ibdownlimit | B相电流下限 | NUMBER(8,2) | A
118 | ibzero | B相电流零值 | NUMBER(8,2) | A
119 | icuplimit | C相电流上限 | NUMBER(8,2) | A
120 | icdownlimit | C相电流下限 | NUMBER(8,2) | A
121 | iczero | C相电流零值 | NUMBER(8,2) | A
122 | va | A相电压 | NUMBER(8,2) | V
123 | vb | B相电压 | NUMBER(8,2) | V
124 | vc | C相电压 | NUMBER(8,2) | V
125 | vavg | 三相平均电压 | NUMBER(8,2) | V
126 | vstr | 电压字符串 | VARCHAR2
127 | vauplimit | A相电压上限 | NUMBER(8,2) | V
128 | vadownlimit | A相电压下限 | NUMBER(8,2) | V
129 | vazero | A相电压零值 | NUMBER(8,2) | V
130 | vbuplimit | B相电压上限 | NUMBER(8,2) | V
131 | vbdownlimit | B相电压下限 | NUMBER(8,2) | V
132 | vbzero | B相电压零值 | NUMBER(8,2) | V
133 | vcuplimit | C相电压上限 | NUMBER(8,2) | V
134 | vcdownlimit | C相电压下限 | NUMBER(8,2) | V
135 | vczero | C相电压零值 | NUMBER(8,2) | V
136 | totalwattenergy | 累计有功功耗 | NUMBER(8,2) | kW·h
137 | totalpwattenergy | 累计正向有功功耗 | NUMBER(8,2) | kW·h
138 | totalnwattenergy | 累计反向有功功耗 | NUMBER(8,2) | kW·h
139 | totalvarenergy | 累计无功功耗 | NUMBER(8,2) | kVar·h
140 | totalpvarenergy | 累计正向无功功耗 | NUMBER(8,2) | kVar·h
141 | totalnvarenergy | 累计反向无功功耗 | NUMBER(8,2) | kVar·h
142 | totalvaenergy | 累计视在功耗 | NUMBER(8,2) | kVA·h
143 | watta | A相有功功率 | NUMBER(8,2) | kW
144 | wattb | B相有功功率 | NUMBER(8,2) | kW
145 | wattc | C相有功功率 | NUMBER(8,2) | kW
146 | wattsum | 三相总有功功率 | NUMBER(8,2) | kW
147 | wattstr | 有功功率字符串 | VARCHAR2
148 | vara | A相无功功率 | NUMBER(8,2) | kVar
149 | varb | B相无功功率 | NUMBER(8,2) | kVar
150 | varc | C相无功功率 | NUMBER(8,2) | kVar
151 | varsum | 三相总无功功率 | NUMBER(8,2) | kVar
152 | varstr | 无功功率字符串 | VARCHAR2
153 | reversepower | 反向功率 | NUMBER(8,2)
154 | pfa | A相功率因数 | NUMBER(8,2)
155 | pfb | B相功率因数 | NUMBER(8,2)
156 | pfc | C相功率因数 | NUMBER(8,2)
157 | pfsum | 三相综合功率因数 | NUMBER(8,2)
158 | pfstr | 功率因数字符串 | VARCHAR2
159 | frequencysetvalue | 设置频率 | NUMBER(8,2) | HZ
160 | frequencyrunvalue | 运行频率 | NUMBER(8,2) | HZ
161 | signal | 信号强度 | NUMBER(8,2)
162 | interval | 传输间隔 | NUMBER(10)
163 | devicever | 设备版本 | VARCHAR2(50)
164 | balancecontrolmode | 平衡远程调节远程触发控制 | NUMBER(10)
165 | balancecalculatemode | 平衡计算方式 | NUMBER(10)
166 | balanceawaytime | 重心远离支点调节时间 | NUMBER(10) | ms
167 | balanceclosetime | 重心接近支点调节时间 | NUMBER(10) | ms
168 | balanceawaytimeperbeat | 重心远离支点每拍调节时间 | NUMBER(10) | ms
169 | balanceclosetimeperbeat | 重心接近支点每拍调节时间 | NUMBER(10) | ms
170 | balancestrokecount | 参与平衡度计算的冲程测量次数 | NUMBER(10)
171 | balanceoperationuplimit | 平衡调节上限 | NUMBER(10) | %
172 | balanceoperationdownlimit | 平衡调节下限 | NUMBER(10) | %
173 | balanceautocontrol | 平衡远程自动调节 | NUMBER(1)
174 | spmautocontrol | 冲次远程自动调节 | NUMBER(1)
175 | balancefrontlimit | 平衡前限位 | NUMBER(1)
176 | balanceafterlimit | 平衡后限位 | NUMBER(1)
177 | videourl | 视频路径 | VARCHAR2(400)
178 | org_id | 组织编号 | NUMBER(10)
179 | org_code | 组织代码 | VARCHAR2(20)
180 | sortnum | 井排序编号 | NUMBER(10)

## 抽油机图形查询实时视图
viw_rpc_diagramquery_latest 抽油机图形查询实时视图
序号 | 代码 | 名称 | 类型 | 单位 | 备注
1 | id | 记录编号 | NUMBER(10)
2 | wellname | 井名 | VARCHAR2(200)
3 | acquisitiontime | 采集时间 | DATE
4 | stroke | 冲程 | NUMBER(8,2) | m
5 | spm | 冲次 | NUMBER(8,2) | 次/min
6 | fmax | 最大载荷 | NUMBER(8,2) | kN
7 | fmin | 最小载荷 | NUMBER(8,2) | kN
8 | position_curve | 位移曲线 | CLOB
9 | load_curve | 载荷曲线 | CLOB
10 | power_curve | 功率曲线 | CLOB
11 | current_curve | 电流曲线 | CLOB
12 | rpm_curve | 电机转速曲线 | CLOB
13 | rawpower_curve | 过滤前功率曲线 | CLOB
14 | rawcurrent_curve | 过滤前电流曲线 | CLOB
15 | rawrpm_curve | 过滤前电机转速曲线 | CLOB
16 | upstrokeimax | 上冲程最大电流 | VARCHAR2(200) | A
17 | downstrokeimax | 下冲程最大电流 | NUMBER(8,2) | A
18 | idegreebalance | 电流平衡度 | NUMBER(8,2) | %
19 | idegreebalancelevel | 电流平衡级别 | NUMBER(8,2)
20 | idegreebalancealarmlevel | 电流平衡报警级别 | VARCHAR2(200)
21 | upstrokewattmax | 上冲程最大功率 | NUMBER(8,2) | kW
22 | downstrokewattmax | 下冲程最大功率 | NUMBER(8,2) | kW
23 | wattdegreebalance | 功率平衡度 | NUMBER(8,2) | %
24 | wattdegreebalancelevel | 功率平衡级别 | NUMBER(8,2)
25 | wattdegreebalancealarmlevel | 功率平衡报警级别 | VARCHAR2(200)
26 | datasource | 数据来源 | NUMBER(1)
27 | workingconditionname | 工况名称 | VARCHAR2
28 | upperloadline | 理论上载荷线 | NUMBER(8,2) | kN
29 | lowerloadline | 理论下载荷线 | NUMBER(8,2) | kN
30 | liquidweightproduction | 产液量 | NUMBER(8,2) | t/d
31 | signal | 信号强度 | NUMBER(8,2)
32 | devicever | 设备版本 | VARCHAR2(50)
33 | interval | 传输间隔 | NUMBER(10)
34 | orgid | 组织编号 | NUMBER(10)
35 | sortnum | 排序编号 | NUMBER(10)

## 抽油机图形查询历史视图
viw_rpc_diagramquery_hist 抽油机图形查询历史视图
序号 | 代码 | 名称 | 类型 | 单位 | 备注
1 | id | 记录编号 | NUMBER(10)
2 | wellname | 井名 | VARCHAR2(200)
3 | acquisitiontime | 采集时间 | DATE
4 | stroke | 冲程 | NUMBER(8,2) | m
5 | spm | 冲次 | NUMBER(8,2) | 次/min
6 | fmax | 最大载荷 | NUMBER(8,2) | kN
7 | fmin | 最小载荷 | NUMBER(8,2) | kN
8 | position_curve | 位移曲线 | CLOB
9 | load_curve | 载荷曲线 | CLOB
10 | power_curve | 功率曲线 | CLOB
11 | current_curve | 电流曲线 | CLOB
12 | rpm_curve | 电机转速曲线 | CLOB
13 | rawpower_curve | 过滤前功率曲线 | CLOB
14 | rawcurrent_curve | 过滤前电流曲线 | CLOB
15 | rawrpm_curve | 过滤前电机转速曲线 | CLOB
16 | upstrokeimax | 上冲程最大电流 | VARCHAR2(200) | A
17 | downstrokeimax | 下冲程最大电流 | NUMBER(8,2) | A
18 | idegreebalance | 电流平衡度 | NUMBER(8,2) | %
19 | idegreebalancelevel | 电流平衡级别 | NUMBER(8,2)
20 | idegreebalancealarmlevel | 电流平衡报警级别 | VARCHAR2(200)
21 | upstrokewattmax | 上冲程最大功率 | NUMBER(8,2) | kW
22 | downstrokewattmax | 下冲程最大功率 | NUMBER(8,2) | kW
23 | wattdegreebalance | 功率平衡度 | NUMBER(8,2) | %
24 | wattdegreebalancelevel | 功率平衡级别 | NUMBER(8,2)
25 | wattdegreebalancealarmlevel | 功率平衡报警级别 | VARCHAR2(200)
26 | datasource | 数据来源 | NUMBER(1)
27 | workingconditionname | 工况名称 | VARCHAR2
28 | upperloadline | 理论上载荷线 | NUMBER(8,2) | kN
29 | lowerloadline | 理论下载荷线 | NUMBER(8,2) | kN
30 | liquidweightproduction | 产液量 | NUMBER(8,2) | t/d
31 | signal | 信号强度 | NUMBER(8,2)
32 | devicever | 设备版本 | VARCHAR2(50)
33 | interval | 传输间隔 | NUMBER(10)
34 | orgid | 组织编号 | NUMBER(10)
35 | sortnum | 排序编号 | NUMBER(10)

## 抽油机日累计数据视图
viw_rpc_total_day 抽油机日累计数据视图
序号 | 代码 | 名称 | 类型 | 单位 | 备注
1 | id | 记录编号 | NUMBER(10)
2 | wellname | 井名 | VARCHAR2(200)
3 | liftingtype | 举升类型 | NUMBER(10)
4 | liftingtypename | 举升类型名称 | VARCHAR2(200)
5 | wellid | 井编号 | NUMBER(10)
6 | calculatedate | 日期 | DATE
7 | commstatus | 通信状态
8 | commstatusname | 通信名称
9 | commalarmlevel | 通信报警级别
10 | runstatus | 运行状态 | NUMBER(2)
11 | runstatusname | 运行状态名称
12 | runalarmlevel | 运行状态报警级别
13 | commtime | 通信时间 | NUMBER(8,2) | h
14 | commrange | 通信区间 | VARCHAR2(4000)
15 | commtimeefficiency | 通信时率 | NUMBER(12,3)
16 | commtimeefficiencylevel | 通信时率级别 | VARCHAR2(50)
17 | runtime | 运行时间 | NUMBER(8,2) | h
18 | runrange | 运行区间 | VARCHAR2(4000)
19 | runtimeefficiency | 运行时率 | NUMBER(12,3)
20 | runtimeefficiencylevel | 运行时率级别 | VARCHAR2(50)
21 | workingconditioncode | 工况代码 | NUMBER(4)
22 | workingconditionname | 工况名称 | VARCHAR2(200)
23 | workingconditionstring | 工况累计字符串 | VARCHAR2(4000)
24 | optimizationsuggestion | 优化建议 | VARCHAR2(200)
25 | workingconditionalarmlevel | 工况报警级别 | NUMBER(3)
26 | workingconditioncode_e | 电参工况代码 | NUMBER(4)
27 | workingconditionname_e | 电参工况名称 | VARCHAR2(200)
28 | workingconditionstring_e | 累计电参工况字符串 | VARCHAR2(4000)
29 | workingconditionalarmlevel_e | 电参工况报警级别 | NUMBER(3)
30 | liquidweightproduction | 产液量 | NUMBER(8,2) | t/d
31 | liquidweightproductionlevel | 产液量统计级别 | VARCHAR2(50)
32 | oilweightproduction | 产油量 | NUMBER(8,2) | t/d
33 | waterweightproduction | 产水量 | NUMBER(8,2) | t/d
34 | watercut | 含水率 | NUMBER(10,4) | %
35 | productiongasoilratio | 生产气油比 | NUMBER(8,2) | m^3/t
36 | tubingpressure | 油压 | NUMBER(8,2) | MPa
37 | casingpressure | 套压 | NUMBER(8,2) | MPa
38 | wellheadfluidtemperature | 井口油温 | NUMBER(8,2) | ℃
39 | stroke | 冲程 | NUMBER(8,2) | m
40 | strokemax | 冲程最大值 | NUMBER(8,2) | m
41 | strokemin | 冲程最小值 | NUMBER(8,2) | m
42 | strokestr | 冲程字符串 | VARCHAR2
43 | spm | 冲次 | NUMBER(8,2) | 次/min
44 | spmmax | 冲次最大值 | NUMBER(8,2) | 次/min
45 | spmmin | 冲次最小值 | NUMBER(8,2) | 次/min
46 | spmstr | 冲次字符串 | VARCHAR2
47 | f | 载荷 | NUMBER(8,2) | kN
48 | fmax | 载荷最大值 | NUMBER(8,2) | kN
49 | fmin | 载荷最小值 | NUMBER(8,2) | kN
50 | fstr | 载荷字符串 | VARCHAR2
51 | fullnesscoefficient | 充满系数 | NUMBER(10,4) | 小数
52 | pumpeff | 总泵效 | NUMBER(10,4) | 小数
53 | pumpborediameter | 泵径 | NUMBER(8,2) | mm
54 | pumpsettingdepth | 泵挂 | NUMBER(8,2) | m
55 | producingfluidlevel | 动液面 | NUMBER(8,2) | m
56 | submergence | 沉没度 | NUMBER(8,2) | m
57 | rpm | 转速 | NUMBER(8,2) | r/min
58 | rpmmax | 转速最大值 | NUMBER(8,2) | r/min
59 | rpmmin | 转速最小值 | NUMBER(8,2) | r/min
60 | systemefficiency | 系统效率 | NUMBER(10,4) | 小数
61 | systemefficiencylevel | 系统效率统计等级 | VARCHAR2(50)
62 | surfacesystemefficiency | 地面效率 | NUMBER(10,4) | 小数
63 | surfacesystemefficiencylevel | 地面效率级别 | VARCHAR2(50)
64 | welldownsystemefficiency | 井下效率 | NUMBER(10,4) | 小数
65 | welldownsystemefficiencylevel | 井下效率级别 | VARCHAR2(50)
66 | powerconsumptionperthm | 吨液百米耗电量 | NUMBER(8,2) | kW·h/100m·t
67 | todaywattenergy | 日有功功耗 | NUMBER(8,2) | kW·h
68 | todaywattenergylevel | 日耗电量统计级别 | VARCHAR2(50)
69 | todaypwattenergy | 日正向有功功耗 | NUMBER(8,2) | kW·h
70 | todaynwattenergy | 日反向有功功耗 | NUMBER(8,2) | kW·h
71 | todayvarenergy | 日无功功耗 | NUMBER(8,2) | kVar·h
72 | todaypvarenergy | 日正向无功功耗 | NUMBER(8,2) | kVar·h
73 | todaynvarenergy | 日反向无功功耗 | NUMBER(8,2) | kVar·h
74 | todayvaenergy | 日视在功耗 | NUMBER(8,2) | kVA·h
75 | idegreebalance | 电流平衡度 | NUMBER(8,2) | %
76 | idegreebalancemax | 电流平衡度最大值 | NUMBER(8,2) | %
77 | idegreebalancemin | 电流平衡度最小值 | NUMBER(8,2) | %
78 | idegreebalancestr | 电流平衡度字符串 | VARCHAR2
79 | idegreebalancelevel | 电流平衡统计级别 | VARCHAR2(200)
80 | idegreebalancealarmlevel | 电流平衡报警级别 | NUMBER(3)
81 | wattdegreebalance | 功率平衡度 | NUMBER(8,2) | %
82 | wattdegreebalancemax | 功率平衡度最大值 | NUMBER(8,2) | %
83 | wattdegreebalancemin | 功率平衡度最小值 | NUMBER(8,2) | %
84 | wattdegreebalancestr | 功率平衡度字符串 | VARCHAR2
85 | wattdegreebalancelevel | 功率平衡统计级别 | VARCHAR2(200)
86 | wattdegreebalancealarmlevel | 功率平衡报警级别 | NUMBER(3)
87 | deltaradius | 移动距离 | NUMBER(8,2) | m
88 | ia | A相电流 | NUMBER(8,2) | A
89 | iamax | A相电流最大值 | NUMBER(8,2) | A
90 | iamin | A相电流最小值 | NUMBER(8,2) | A
91 | iastr | A相电流字符串 | NUMBER(8,2)
92 | ib | B相电流 | NUMBER(8,2) | A
93 | ibmax | B相电流最大值 | NUMBER(8,2) | A
94 | ibmin | B相电流最小值 | NUMBER(8,2) | A
95 | ibstr | B相电流字符串 | VARCHAR2
96 | ic | C相电流 | NUMBER(8,2) | A
97 | icmax | C相电流最大值 | NUMBER(8,2) | A
98 | icmin | C相电流最小值 | NUMBER(8,2) | A
99 | icstr | C相电流字符串 | VARCHAR2
100 | va | A相电压 | NUMBER(8,2) | V
101 | vamax | A相电压最大值 | NUMBER(8,2) | V
102 | vamin | A相电压最小值 | NUMBER(8,2) | V
103 | vastr | A相电压字符串 | VARCHAR2
104 | vb | B相电压 | NUMBER(8,2) | V
105 | vbmax | B相电压最大值 | NUMBER(8,2) | V
106 | vbmin | B相电压最小值 | NUMBER(8,2) | V
107 | vbstr | B相电压字符串 | VARCHAR2
108 | vc | C相电压 | NUMBER(8,2) | V
109 | vcmax | C相电压最大值 | NUMBER(8,2) | V
110 | vcmin | C相电压最小值 | NUMBER(8,2) | V
111 | vcstr | C相电压字符串 | VARCHAR2
112 | signal | 信号强度 | NUMBER(8,2)
113 | signalmax | 信号强度最大值 | NUMBER(8,2)
114 | signalmin | 信号强度最小值 | NUMBER(8,2)
115 | signalstr | 信号强度字符串 | VARCHAR2
116 | videourl | 视频路径 | VARCHAR2(400)
117 | sortnum | 井排序编号 | NUMBER(10)
118 | org_code | 组织代码 | VARCHAR2(20)
119 | org_id | 组织编号 | NUMBER(10)
120 | remark | 备注 | VARCHAR2

## 抽油机计算结果管理视图
viw_rpc_calculatemain 抽油机计算结果管理视图
序号 | 代码 | 名称 | 类型 | 单位 | 备注
1 | id | 记录编号 | NUMBER(10)
2 | wellname | 井名 | VARCHAR2(200)
3 | liftingtype | 举升方式 | NUMBER(10)
4 | acquisitiontime | 采集时间 | DATE
5 | workingconditionname | 工况名称 | VARCHAR2(200)
6 | liquidproduction | 产液量 | NUMBER(8,2) | t/d
7 | oilproduction | 产油量 | NUMBER(8,2) | t/d
8 | crudeoildensity | 原油密度 | NUMBER(16,2) | g/cm^3
9 | waterdensity | 水密度 | NUMBER(16,2) | g/cm^3
10 | naturalgasrelativedensity | 天然气相对密度 | NUMBER(16,2)
11 | saturationpressure | 饱和压力 | NUMBER(16,2) | MPa
12 | reservoirdepth | 油层中部深度 | NUMBER(16,2) | m
13 | reservoirtemperature | 油层中部温度 | NUMBER(16,2) | ℃
14 | tubingpressure | 油压 | NUMBER(8,2) | MPa
15 | casingpressure | 套压 | NUMBER(8,2) | MPa
16 | wellheadfluidtemperature | 井口温油 | NUMBER(8,2) | ℃
17 | watercut | 含水率 | NUMBER(8,2) | %
18 | productiongasoilratio | 生产气油比 | NUMBER(8,2) | m^3/t
19 | producingfluidlevel | 动液面 | NUMBER(8,2) | m
20 | pumpsettingdepth | 泵挂 | NUMBER(8,2) | m
21 | pumpgrade | 泵级别 | NUMBER(1)
22 | pumpborediameter | 泵径 | NUMBER(8,2) | mm
23 | plungerlength | 柱塞长 | NUMBER(8,2) | m
24 | tubingstringinsidediameter | 油管内径 | NUMBER(8,2) | mm
25 | casingstringinsidediameter | 套管内径 | NUMBER(8,2) | mm
26 | rodstring | 杆数据 | VARCHAR2(200)
27 | anchoringstatename | 锚定状态 | VARCHAR2(200)
28 | netgrossratio | 净毛比 | NUMBER(8,2)
29 | resultstatus | 计算结果 | NUMBER(2)
30 | orgid | 组织编号 | NUMBER(10)